## 民警执勤装备汇总表
民警执勤装备汇总表
序号 | 资产名称 | 预计 数量 | 单位 | 技术参数参考 | 单价（元） | 总价（元） | 备注
1 | 多功能腰带 | 100 | 条 | 1.功能：用于民警日常执勤执法时装挂配备的警用装备护套、斜挂带的专用腰带； 2.执行标准：《GA 890-2018 公安单警装备 多功能腰带》。 3.一般要求：各种织带外观平直规整、无跳丝、无线结，各种材料表面无残次。 腰带钎子边缘平整光滑、无毛刺、无锐边、无划痕,钎子插合牢固、端正,对位准确，插拔灵活。钎子镀层完整,无明显电镀缺陷。各铆合部位牢固、位置准确,扣件开合顺畅、松紧适宜。铆钉、四件子母扣无破损、变形;对讲机套塑料扣件装配牢固。 4.结构：多功能腰带由主腰带、内带、斜挂带和装具套组成，装具套含警棍套、强光手电套、工作包、手铐套、催泪喷射器套、对讲机套、警用水壶套、弹匣套、手枪套，其中警用水壶套、弹匣套、手枪套为选配件、 5.规格与尺寸：规格：SS/S/M/L/XL；外腰带总长 1100~1500mm，适配不同腰围。 6.颜色：多功能腰带颜色分为黑色和白色。 7.标识：腰带钎子外盖正面居中铸有凸起的警徽，盾牌边缘凸起1mm,警徽高37mm土0.5mm，警徽图案符合GA 244的规定。警徽图案端正、清晰、饱满。 8.质量：多功能腰带全套标配质量(不含选配件)≤1.2kg.符合标准；
2 | 催泪瓦斯 | 100 | 把 | 1.功能：用于民警日常执勤执法时佩戴的对作用眼睛、鼻腔、口腔、裸露的皮肤产生强烈刺激作用的喷射器； 2.执行标准：符合《GA 884-2018 公安单警装备 催泪喷射器》中竖喷型催泪喷射器相关要求。 3.一般要求：催泪喷射器外观洁净，无变形，无催泪剂气味；各零部件表面没有机械损伤、涂层脱落、锈蚀现象；各零部件装配紧密牢固；罐体两侧具有对称的透明观察窗；罐体内催泪剂溶液均匀一致，无明显油状物，无絮装物； 4.结构：竖喷型催泪喷射器由保险盖、扭簧、转轴、喷嘴、压套、支撑套、支撑盖、内罐、囊袋组件、催泪剂溶液、外罐等零部件组成。 5.尺寸及质量：竖喷型：高度 188.5±2mm，筒外径 40mm，总重 185g±15g 横喷型：高度 176±2mm，筒外径 39mm； 6.颜色：催泪喷射器主体颜色为黑色，喷嘴颜色为白色。催泪剂溶液颜色为蓝色。 7.标识：催泪喷射器正面有激光雕刻“警徽”图样和“警察”、“POLICE"、“催泪喷射器”字样，图样和字样清晰完整。 8.催泪剂溶液：溶液体积70mL±3mL； 9.喷射性能：催泪喷射器喷射为定向射流状，喷射距离大于或等于4m,有效喷射时间大于或等于7s。完全喷射后剩余溶液量小于或等于7 mL。 10.温度适应性：催泪喷射器置于55℃土2℃至-30℃土2℃的保温箱内，保持2h,不解体、不泄漏、不爆裂，能正常使用。 11.承压安全性：催泪喷射器经980N承压试验后，未解体、不泄漏、不爆裂。 12.保险盖可靠性：催泪喷射器配有安全可靠的防止误喷射的保险盖:保险盖重复启闭100次可正常使用； 13.振动和跌落可靠性：催泪喷射器在带包装条件下经加速度幅值为2m/s²,频率为5Hz~55H,正弦振动时间lh,振动试验后，不解体、不泄漏、不爆裂，保险盖和喷嘴不松脱。经振动试验后的催泪喷射器以正立、倒置和横放三种姿态，从1.5m高度自由跌落至水泥地面上，各试验1次，不解体、不泄漏、不爆裂。
3 | 警务工作包 | 100 | 个 | 1.功能：用于集中放置手铐、警棍、手电等单警装备，便于出警携带。 2.执行标准：《GA 888-2010 公安单警装备 警用装备包》 3.外观：面料、里料，机织带等主辅材料表面无残次。包盖以及防雨罩正面印有警徽图案，中文“警察”、英文“POLICE"、中文“警用装备包"字样，印制的图案和文字颜色饱满、端正、清晰、牢固，无明显偏斜，无露底、脱落，错位模糊等缺陷。 4.颜色：警用装备包面料及其辅料配件的颜色为黑色;警徽图案和文字为白色。 5.结构尺寸：警用装备包为竖向长方形软包， 高576mm*宽393mm*厚195mm,尺寸公差：＜100mm：±10%，100～500mm：±7%，＞500mm：±5%，可以三个方向手提，可以双肩背负。 6.产品标志：产品编号印压在黑色皮革上，字体为黑体，字高10mm；
4 | 伸缩警棍（甩棍） | 100 | 支 | 1.功能：用于民警日常执勤执法时佩戴的，采用嵌套结构、长度可以伸缩的警棍，基础型伸缩警棍宜用于日常执勤巡逻； 2.执行标准：符合《GA 886-2018 公安单警装备 伸缩警棍》中基础型伸缩警棍相关要求。 3.一般要求：伸缩警棍金属表面光滑，镀层均匀、牢固，无斑驳、色差，无毛刺，无锋利边角、划痕、硌印;各节管体无弯曲和变形;棍头粘合牢固，各端面垂直、平整，无锐边; 4.结构：伸缩警棍由小管组件、中管组件、握把组件和开关组件组成; 5.尺寸：收回长度：224mm±1.5mm,伸展长度：508mm±2mm，握把外径：26.5mm±0.15mm，中管外径：20.5mm±0.1mm， 小管外径：16.0mm±0.1mm； 6.颜色：金属部件亚光黑色，握把胶套黑色，激光雕刻处颜色为银白色； 7.标识：伸缩警棍握把上有凸起的“警POLICE察'字样;伸缩警棍握把上金属部位用激光雕刻警徽、“POLICE"和产品编号。 8.质量：基础型伸缩警棍的质量≤320g；
6 | 警笛（哨） | 100 | 个 | 口哨材质：食品级塑料 颜色：黑色 结构与外观：采用无滚珠结构发声，产品由哨体、挂绳（含挂钩）、包装盒组成。 产品外表：光滑、无可视瑕疵凹坑、凸起、气泡、毛刺、尖角、锈蚀、严重划伤等缺陷，挂绳无挂丝、无织造瑕疵。 包装：每套口哨哨体及挂绳应同时封装在塑料包装内 质量：口哨（含挂绳）重量应小于30g。 材质：口哨材质应无异味。 声级：口哨发声量≥115dB（A）。
7 | 手铐 | 112 | 副 | 1.功能：用于民警日常执勤执法时暂时束缚犯罪嫌疑人手腕的环形板式械具； 2.执行标准：《GA 1512-2018 公安单警装备 金属手铐》。 3.一般要求：金属手铐表面做氧化处理，光滑无毛刺，色彩均匀，无剥落、起泡等缺陷。 4.结构：金属手铐由左、右铐体和三排齿的扇梁、链座、链环、钥匙等组成，符合标准； 5.尺寸：金属手铐的主要尺寸，铐体间距L: 52～56mm、啮合三齿状态下手铐的最小孔径H: 55±2mm、啮合三齿状态下手铐的最大孔径B: 82±2mm， 6.颜色：金属手铐铐体表面颜色为铄金色，左、右铐体颜色一致，无明显色差;扇梁为亚光银色。符合标准； 7.标识：金属手铐其中一个铐体表面有激光雕刻的清晰的永久性编号，字体为黑体，字高3.5 mm； 8.质量：金属手铐的质量(不含钥匙和包装) ≤230g。 9.灵活性：金属手铐的钥匙能从正、反两面插入锁孔解除反锁和开启手铐。 10.反锁定位：金属手铐在锁闭并反锁定位状态下施加1500N静压力，未出现啮合松动或失效现象。
8 | 照明电击两用警棍 | 100 | 支 | 规格:φ28*35x165mm 电池电压:4.8V 电击电压:1000KV 主要功能:强光照明、电击
9 | 执法记录仪 | 90 | 台 | 1、符合GA/T947.2-2015《单警执法视音频记录系统第2部分：执法记录仪》和GA/T 947.4-2015《单警执法视音频记录系统第4部分：数据接口》 2、外形尺寸（不含背夹、外接配件）：≤100mm×65mm×35mm 3、执法记录仪重量（不含背夹、外接配件）：≤200g 4、外壳防护等级：≥IP68 5、自由跌落：裸机≥2m高度水泥地面任意6个面跌落，功能无失效、数据不丢失 6、工作温度：在内置不可更换电池条件下，温度（-20~+55）℃，高低温环境下摄录、存储正常工作 7、接口：Mini USB接口/Type-C接口，支持充电、数据导出；接口具备防护 8、彩色显示屏：对角线≥2.0 英寸；屏幕亮度≥300cd/m²，强光下可看清画面 9、功能：支持视频回放、照片浏览、文件检索、重点标记文件快速定位 10、按键功能：一键录像、一键录音、一键拍照、一键重点标记；按键耐用，防误触 11、语音播报功能：具有语音播报功能，开启后可在开机、摄录、录音、重点文件标记时进行语音播报 12、视频分辨率：支持 1080P（1920×1080）@25fps 及以上；可选支持 2K/4K 模式 13、视频编码格式：支持H.264及H.265视频编码格式，可通过菜单切换编码格式 14、镜头：≥120°水平视场角 15、拍照分辨率：≥3000万像素，JPG格式 16、夜视功能：执法记录仪具有夜视功能，有效拍摄距离处能看清人物面部特征。具有红外补光功能，夜视条件可分辨人脸、人体轮廓 17、存储容量：≥64GB 18、电源：可更换电池，具有充电功能，具备过充、过放、短路保护。 19、单块电池连续录像≥8h 20、抓拍功能：在摄录过程中通过按下照相键应能抓拍与视频分辨率相同的照片，但不应影响正常的摄录。
10 | 对讲机 | 110 | 台 | 1、符合GA/T 1255-2016警用数字集群（PDT）通信系统射频设备技术要求和测试方法、GA/T 1366-2017《警用数字集群 (PDT) 通信系统 移动台技术规范》 2、防尘防水等级≥IP67、工作频率：350-400MHz；信道容量: ≥1024 3、信道间隔：12.5KHz 4、电池容量：标配电池≥2000mAh（锂电池） 5、具备显示屏及按键功能，显示屏为LCD显示屏，尺寸≥1.8英寸。具有独立音量旋钮、信道旋钮，可编程功能按键。 6、频率稳定性：±1.5ppm 7、功率：≤ 4W 8、支持数字常规、模拟常规、模拟集群、数字集群，四种模式切换，可接入现有PDT集群系统 9、支持单呼，组呼，全呼，紧急呼叫，电话互联呼叫功能，呼叫建立时间满足GA/T 1366-2017要求 10、支持NVOC声码器 11、具有紧急报警功能，可实现一键紧急报警 12、支持PDT标准硬件加密，保障语音通信安全 13、终端严格遵循 PDT 全套行业标准，须能够无缝接入现有本单位 PDT 集群系统，同时兼容对接省监狱管理局 PDT 调度基站 ，实现终端正常注册入网 14、支持北斗 / GNSS 双模定位 15、支持远端遥毙、远程复活功能。 16、支持 PDT 数字直通（脱网）模式，当集群基站无法工作时，终端可人工切换至数字直通模式，终端之间不依赖基站实现直接语音互通。
2、公用装备
1 | 脚镣 | 12 | 副 | 1.适用标准：GA 237-2018《金属脚镣》； 2.结构：特合螺扣型金属脚镣要求； 3.尺寸：螺扣型全属脚镣L:80mm±5mm；最大内径 B:110mm±5mm； 4.质量：1800-3000g； 5.灵活度：受检样品为螺扣型金属脚镣，开启工具为两个内五角专用工具，符合要求； 6.防开启性能：特合螺扣型全属脚镣要求； 7.纵向静拉力：对全属脚镣施加 3000N 的织向静拉力，保持 30s,试验过程中全属脚镣未被打开，试验后像体上不产生永久交形或裂缝金属脚镣能正常开启和锁闭； 8.横向静拉力：对全属脚镣施加 3000N 的横向静拉力，保持 30s,试验过程中全属脚镣未被打开，试验后镣体上不产生永久变形或裂缝金属脚镣能正常开启和锁闲； 9.耐用度：受检样品为螺扣型金属脚镣，正常开启,锁闭 3000次后符合灵活度要求；
2 | 橡胶棍 | 12 | 根 | 功能：棍体主体材料为塑胶材料的短警棍。 执行标准：GA/T 217-2016 《塑胶短警棍》 材质:橡胶
3 | 金属防爆盾牌（臂盾） | 12 | 个 | 1.产品结构：多功能战术臂盾采用铝合金材质制成，由护手护板、握把、臂带、手臂缓冲层、照明单元（采用1节1300mAh、3V规格的CR123A充电电池供电）、2 个玻璃破碎器、一个LED照明灯等组成。 2.多功能战术臂盾长度：≥710mm，宽度：≥270mm，含涂覆层厚度：≥3.2mm。 3.质量要求：多功能战术臂盾质量应＞2.4kg。 4.护手护板要求：多功能战术臂盾握把前端应设置有护手护板，在破碎玻璃时能防止手部受伤，护手护板长度≥170mm，宽度≥120mm。 5.握把要求：多功能战术臂盾的握把应便于握持、手感舒适，无毛刺、尖角等缺陷。 6.臂带要求：多功能战术臂盾的臂带应不小于50mm宽，臂带采用魔术贴进行松紧调节，并带有保险扣插扣。 8.握把连接强度要求：握把与盾体间的连接应能承受500N的拉力，不应有断裂、松动或脱落现象。 9.臂带连接强度要求：臂带的搭扣搭合好后，臂带和盾体间的连接应能承受500N的拉力，不应有脱落、松动、脱落或臂盾断裂现象。 10.手臂缓冲层要求：多功能战术臂盾盾体与手臂接触处应有厚度不小于15mm的EVA缓冲层进行防护。
4 | 防爆长棍 | 12 | 根 | 1.功能：无明显把手、适合于双手握持的警棍，结构为一体式。 2.执行标准：符合GA 1124-2013 《长警棍》中一体式长警棍的相关要求。 3.外观：长警棍表面光滑，无明显的凹坑、突起、气泡、毛刺、尖角、划伤、锈蚀和起皮等缺陷，握持端有防滑结构，金属部件进行防腐蚀处理符合标准； 4.颜色：黑色，符合标准； 5.标志：长警棍上有清晰永久性的产品标志，字体为宋体，内容包括: a)制造厂名称或商标; b)产品代号;c)执行标准号;d)生产年月，符合标准； 6.尺寸：棍体总长度1.5/1.7m，棍体外径∮30mm±1mm，符合标准； 7.质量：1.0～1.8kg,符合标准； 8.柔韧性性能：长警棍在外力作用下能弯曲，且两端夹角为120°时不出现裂纹或断裂，符合标准；
5 | 防爆叉 | 12 | 支 | 1.功能：对被约束对象实施束缚或控制的叉型警用械具。 2.执行标准：GA/T 1145-2014《 警用约束叉》 3.一般要求：防暴叉外表面光滑，无尖锐棱角，各连接部位圆滑。各零部件无明显划伤、变形，无明显加工缺陷，零部件的涂、镀层完整均匀，无脱落、起皮、瘤痕和气孔等缺陷。防暴叉由叉头、叉杆(含握持部位、连接部位)及控制部件 (若有)等组成，握持部位有防滑措施;连接部位连接牢固，无阻塞、卡死和连接失效等现象； 尺寸：工作长度:≥2000mm;携行长度:≤1300mm；叉杆握持部位直径:28～35mmmm； 质量：≤3.0kg
6 | 手持式搜索灯 | 12 | 个 | 材质: ABS材料，透明件材质为钢化玻璃。 开关方式:弱光、强光、爆闪功能 强光照度: ≥1000 lx; 弱光照度: ≥600 lx; 爆闪频率9Hz. 工作时间:强光连续工作时间> 14h; 弱光连续工作时间> 43h; 爆闪连续工作时间> 49h
7 | 手持式扩音器 | 12 | 台 | 1、功能：方便携带、外形小巧操作简单的一种扩音设备，具有喊话、录音、放音等功能。 2、性能： （1）喊话功能：对准喊话器麦克风讲话，喊话器能正常进行功放发声。 3、材料：工程塑料； 4、结构：手持式； 5、外观：表面无机械损伤、毛刺等。
8 | 防暴背心 | 12 | 件 | 1.执行标准：GA68-2024《警用防刺服》； 2.防刺层材质：金属； 3.类别：A类； 4.警用防刺服(以下简称防刺服)由防刺服外套、防刺层，防刺层保护套、防刺附件(若有)组成。防刺服材料无毒，无刺激性异味。防刺服穿着灵活，易于穿脱。穿着后不能使人体两臂的自由运动及跪、跳、蹲、俯仰、转体等动作受到限制。防刺服的外套与防刺层、防刺层外套能分离。 5.外观：防刺服外套应无破损、浮线、漏针等缺陷，防刺层材料表面无破洞、深坑、划伤、皱褶、裂痕缺口、边角毛刺等缺陷， 6.颜色：外套颜色为藏蓝色； 7.防刺层保护套材料性能：防刺层保护套为黑色，保护套四边密封且封边均匀一致。抗静水压性能:5级； 8.防护面积：≥0.255㎡； 9.质量：1.0-2.8kg；
9 | 防暴服 | 12 | 件 | .执行标准：GA420-2021《警用防暴服》； 2.质量：≤8.0kg； 3.一般要求：警用防暴服(以下简称防暴服)应由防护的前胸、后背、裆部、上肢和下肢等防护部件组成,上肢防护部件含肩、上臂、肘和前臂等防护部件，下肢防护部件含大腿、膝、小腿、脚面和脚踝防护部件等 4.外观要求：防暴服应无皱褶、裂痕、破损、缺口、开线、漏针、线头等缺陷，金属材料应进行防锈处理 防暴服不应有锋利边缘和尖锐角刺 5.防护面积：前胸≥950cm²、后背≥950cm²、裆部≥330cm²、双上肢≥1800cm²、双下肢≥3000cm²；
10 | 防暴头盔 | 12 | 顶 | 构造:由壳体、缓冲层、衬垫、面罩、佩戴装置和悬挂系统组成。 壳体材料:工程塑料 面罩材料:聚碳酸酯经防雾处理 重量:≤1.65kg
11 | 防割手套 | 12 | 副 | 1.执行标准：GA614-2006《警用防割手套》； 2.外观：警用防割手套表面平整，无线头、破损、缺口、开线、漏针和污渍等缺陷； 3.规格：S、M、L、XL型号的警用防割手套的总长L和掌宽W应分别符合《GA614-2006 警用防割手套》中表1的规定； 4.防割性能：用专用的手套切割试验机，设定刀口压力为 20N、刀片转速为20r/min，在被检测防割手套的掌部或背部垂直手指方向进行5次切割，每次割穿发生时切割周数不少于7周，且耐切割系数I应不小于2.5。切割周数均大于 7，耐切割系数为 2.61； 5.环境适应性：警用防割手套在环境温度-20℃~+55℃条件下，防割性能应能达到《GA 614-2006警用防割手套》的要求。切割周数均大于 7
12 | 网枪 | 4 | 把 | 1.功能：通过所发射的网对被作用对象的覆盖、缠绕，降低或制约其行动能力的警用装具。 2.结构：通常由发射器、网筒、网等组件组成；实现单次发射。 3.执行标准：《GA 510-2004 警用抓捕网》 4.外观：金属零件表面上无划痕、擦伤、砂眼、锈蚀等缺陷;表面处理涂覆层均匀、牢固，塑料和橡胶表面上无划痕、擦伤、收缩、变形、颜色不匀等缺陷； 5.质量：整套携行总重≤1.50kg； 6.网目长度：网目长度≤210mm； 7.操作方便性：抓捕网便于携带,其各活动部件操作灵活、连接可靠。 8.牵引头及缓冲层：牵引头的头部呈球状，表面覆≥1.5mm的弹性缓冲层。 9.网线断裂强力：≥246N， 10.安全性：发射器具有保险装置，在处于保险状态时，不能击发。
13 | 手持金属探测器 | 12 | 台 | 1.适用标准：GB 12899-2018《手持式金属探测器通用技术规范》2. 2.电源:配备充电电池 3.净重:≤400g，便携可配腰带套挂载 (不含电池) 4.使用温度:-15°C - +55°C 5.探测灵敏：大头针:30-60mm; 六四式手枪:1 80-195mm; 六寸匕首:160- 180mm; 直径20mm钢球: 120mm; 一元硬币:75- 100mm
14 | 电子脚镣系统 | 6 | 套 | 1、电子脚镣系统需符合《GA443-2014电子脚扣系统》中的要求 2、设备终端与福建省监狱管理局外出押解管控平台具有的功能接口无缝对接，设备所有功能正常使用，并提供承诺函。 3、设备终端可接入福建省监狱管理局指挥情报中心“数智一体化”平台，并提供承诺函。 4、配备专用机械钥匙、备用电池、充电器 5、电子脚扣外壳防护等级：≥IP57 6、电子脚扣外壳表面应光滑无毛剌、无裂纹、永久性污渍及不应有明显变形和划痕等缺陷，金属材料应进行防锈处理，不应有起泡、腐蚀、划痕、涂层脱落。 7、电子脚扣组合脚镣后强度检验要求，锁扣、固定带抗拉负荷≥2500N，保持30s，暴力拉扯不脱扣、不断裂，金属脚镣应能正常开启和锁闭。 8、电子脚扣的锁具采用C级锁芯、电子脚扣锁扣防技术性开启净工作时间≥20min。 9、电子脚扣在工作状态下静电抗扰可承受空气放电±8000V，接触放电±6000V的静电放电，不误报、不宕机。 10、具有报警功能，剪断 / 撕裂报警、非法开锁报警、超距报警、低电量报警、离线失联报警；报警本地声光告警，同时上报手持终端及管理平台，报警响应≤3s；本地报警声强≥80dB (A)。 11、电子脚扣采用CNSS(北斗)或GPS定位，并满足以下要求：水平定位误差≤15m；最小位置更新频率≤0.1Hz。 12、电子脚扣与手持监控终端双向测距；警戒报警距离可配置 13、电子脚扣无可见和可触及的开关、充电连接口、电极和数据接口。 14、电子脚扣的锁扣在锁启闭时应灵活、可靠。 15、电子脚扣安装电池后自动进行自检，自检时间≤3s。自检完成后给出提示。 16、电子脚扣锁扣被非正常打开、固定带被剪断、脱离监管区域、与手持监控终端距离超过20±5m或电池电量不足时，应在3s内发出报警声的要求。 17、押解工作模式连续工作≥72h；休眠待机≥90h
15 | 电击枪 | 2 | 把 | 一、结构功能要求： 被射击者瞬间失去自主控制，头脑清晰，语言表达能力正常，无后遗症，符合安全要求。断电即可恢复，无长期影响，无后遗症。脉冲电波无间接传导性。肌体接触到单极电丝不会被电。 二、防暴器技术参数： 1、推射动力：高压压缩气体； 2、重量：≤400g； 3、电池电压：9V±1V； 4、电击输出电流: ≤ 1.50mA； 5、有效射程 :4～7m; 6、脉冲频率：15-25Hz; 7、整机防水性：将防暴器处于关机状态置于水面1m以下，持续30min,取出后可正常工作，防水等级为IPX7; 8、开口输出电压:55±10KV； 9、枪体自带可独立控制的激光瞄准器； 10、具有LED辅助照明，可满足夜间或光线不足的环境下的辅助照明； 11、单颗电池放电次数：≥400次（单次5s完整电击）； 12、数码显示功能：可显示电池电量、电击5秒倒计时、电击状态、保护状态、低电提醒状态； 13、单次电击控制时间：≤5秒； 14、具有连续电击保护功能：多次连续电击后具备强制冷却防过载保护功能； 15、电池为可充电锂电池； 16、耐低温、耐高温性能：－40℃~-+55℃环境下可正常工作。 17、跌落可靠性：跌落高度≥1.5m，跌落后样品无明显裂纹、破碎、各功能工作正常； 18、具有系统时间设置和查询功能； 19、具有电击数据记录和下载功能。 三、电击弹： 0、电击弹弹头应有保护盖，有效防止存储和运输过程的意外爆弹误射，具备战术装弹脱盖设计功能； 四、枪套及附件： 1、战术安全保险枪套：防暴器装入枪套后可自动关闭保险；枪套有战术导轨，可装配弹匣套，方便携带和使用
16 | 破拆工具 | 4 | 套 | 破拆工具组由破门槌、铁斧、铁笔、剪钳、背包袋组成。 破拆工具套装包含: 1.破门槌:主要用于破门或铰链，坚固耐用，握把可活动弯曲，减轻撞门后对操作者的反冲击力。配备有快速卸放吊带。 2.铁斧:加入特制涂层令铁斧不会吸收玻璃碎片。斧头，具有防钝、防滑脱; 把柄:防火花防滑先进聚合物。 3.铁笔:铁笔以合金为物料的双向铁笔，铸件设计增加铁笔两端一一叉子和楔角的杠杆作用。 4.剪钳:剪钳的刀刃需经过特殊的热处理，采用高合金碳钢制造。比如可剪切棍棒、门栓、电缆、 铆钉等物。剪钳的抓柄增大了杠杆作用力。 5.工具包(背包袋):工具包是专门用于携带门锁剪钳、铁斧、铁笔、专用破门工具等。工具包 由1000D高密度尼龙制成，铺有护背海绵。 工具包有单独口袋，对每个工具都有结实的松紧带固定，可调节腰带和胸带的松紧度。
17 | 破门锤 | 1 | 台 | 1、整重：14kg-17kg 2、长度：75-80cm 3：直径：110mm～115mm 主要用于破门或铰链，坚固耐用，握把可活动弯曲，减轻撞门后对操作者的反冲击力。配备有快速卸放吊带。
18 | 5G智能执法终端 | 6 | 套 | 1、外形尺寸（背夹、外接设备除外）≤105mm×65mm×35mm（长×宽×高），重量(外接设备除外)≤220g； 2、外壳防护等级符合GB/T 4208-2017中IP68的规定(水深1m,持续2h)； 3、采用可更换电池供电设计，支持不断电更换电池；连续摄录时间≥12h； 4、接口读取速率:支持Type-C接口，接口读取传输速率≥300Mbps； 5、具备夜视功能，支持自动和手动开启红外灯，在开启夜视功能后，红外补光范围在3m处须覆盖摄录画面70%以上面积，可看清≥5m范围内人体面部特征，≥10m范围内的人体轮廓； 6、具有白光补光灯，补光灯可以常亮方式进行补光，可实现夜间照明和夜间彩色视频录像和拍照； 7.紧急摄录功能：具有开启/关闭紧急摄录功能，在紧急摄录功能开启状态下，录像过程中发生撞击时，可自动保存录像文件并重新进入摄录模式，在待机状态下发生撞击时，可自动进入录像模式。 8、具有彩色显示屏，显示屏对角≥2.8in； 9、支持一键联动报警功能，后端平台支持接收上传的联动报警，后端平台界面具有报警提示，同时给出声音报警提示并实时上传视频；后端平台支持查看报警信息，并与进行视频呼叫； 10、视场角在所有分辨率条件下均≥90°且几何失真≤10%。 11、视频性能：视频分辨率在1920×1080下，视频帧率为30帧/s,视频分辨力≥800线； 12、无线传输性能：支持H.264、H.265编码；H.265编码方式开启时，在分辨率1920×1080、码率2Mbps下视频分辨力≥800线，帧率为30帧/s；在分辨率2320×1440、码率4Mbps下视频分辨力≥950线，帧率为30帧/s； 13、扬声器性能：设备在回放时，距离扬声器≥30cm处，音频最大响度≥80dB(A)； 14、照片分辨力：在所支持的分辨率下，照片分辨力应≥900线； 15、重要视频标记功能：设备可在摄录时进行重要视频标记； 16、支持接入移动、联通、电信、广电的5G和4G SIM卡实现无线传输功能； 17、支持单北斗模式定位功能； 18、以上设备终端须接入福建省监狱管理局指挥情报中心“数智一体化”平台及“外出押解系统视频”平台，并保证设备所有功能正常使用。
19 | 5G高清便携应急指挥箱 | 1 | 套 | 1、视频输入:≥1路1080p网络高清视频；≥1路HDMI高清视频；压缩标准：H.265 和H.264；分辨率：最大分辨率≥1080P；帧率：1～25帧可调；码流：支持双码流，64kbps～4096Kbps可设；抓拍：支持不同输入源和分辨率的抓拍，格式JPEG； 2、音频：压缩标准应支持G711A、G711U、ADPCM其中一种；输入≥1路；输出≥1路； 3、显示：屏幕尺寸≥13.3寸；分辨率≥1080P； 4、网络：5G/4G：5G，向下兼容4G；WiFi：802.11b/g/n，2.4G；有线：≥1个RJ45,10/100M自适应以太网口； 5、存储：本地存储≥1TB（供货时现场检验）；设备应支持≥2个TF卡接口，单卡支持≥1TB；mSATA：内置一个 mSATA 电子盘安装位，最高支持≥1T；U盘：≥1个 USB 口，最大支持256G； 6、定位：支持 GPS和北斗双模定位；天线：外置航空头接口； 7、电源输入：12V@10A直流稳压输入；电池：≥30Ah； 8、摄像机外置：至少配置1台1080P网络高清球形摄像机，航空头接口；内置摄像头不少于720P。 以上设备终端须接入福建省监狱管理局指挥情报中心“数智一体化”平台及“外出押解系统视频”平台，并保证设备所有功能正常使用。
20 | 执法记录仪数据采集站 | 2 | 台 | 1、接入注册：接入执法记录仪后，通过管理员密码验证和关联配置可以完成注册。对已经关联注册过的执法记录仪，执法数据采集设备能获取执法记录仪的编号、用户名称、用户单位等信息。如未关联，可以通过管理员密码验证和关联配置完成注册。 2、数据采集：设备自动采集已注册的执法记录仪的视音频、音频、照片和日志等资料数据，并对执法数据采集设备采集到的数据与执法记录仪存储的原始数据的一致性进行验证，保证采集的数据应能正常浏览。 3、数据浏览:执法数据采集设备应能浏览已采集的视音频、音频、照片和日志等数据。 4、数据检索：执法数据采集设备应能对已采集的视音频、音频、照片和日志等数据依据执法记录仪产品序号、用户编号、时间、文件类型及执法记录仪重点标记文件等一种或多种条件进行查询。 5、数据上传：执法数据采集设备应能自动上传视音频、音频、照片、日志或索引等数据到管理服务器,应能设置自动上传时间。 6、执法记录仪数据清空：执法数据采集设备应能自动清空已完成数据上传的执法记录仪内部数据。 7、数据自动删除：执法数据采集设备应能自动删除超出存储期限的数据，已标记的重点文件不应被自动删除。 8、时间校正：执法数据采集设备应能自动对接入的执法记录仪进行时间校正，时间应精确到“年、月、日、时、分、秒”。 9、充电：执法数据采集设备应能对接入的执法记录仪进行自动充电并显示充电状态，并应能同时对多个接入的执法记录仪进行充电。 10、信息与状态显示：执法数据采集设备应能显示每台接入的执法记录仪的设备信息（包括但不限于执法记录仪产品序号、用户名称、执法记录仪的充电电量、数据采集进度等）和执法数据采集设备存储总容量、剩余容量、连接接口编号等信息，未接入执法记录仪的接口，应提示当前接口状态为空闲。 11、用户权限管理：执法数据采集设备应设置操作权限，未经授权的用户不可对执法数据采集设备进行操作，经授权的用户的操作权限应有分级管理机制。 12、数据完整性：执法数据采集设备在数据采集过程中应保证数据完整性，要求如下： a）执法数据采集设备在数据采集过程中可选择任一接入的执法记录仪取消其数据导入，执法记录仪和执法数据采集设备中存储的数据应不丢失； b）执法数据采集设备出现断电、重启、死机或执法记录仪出现意外断开连接等情况，执法记录仪和执法数据采集设备中存储数据及配置信息应不丢失，且在下次正常启动及连接后应能自动继续进行数据采集。 13、日志：执法数据采集设备应能自动对设备的运行状态及所有操作进行日志记录，日志内容包括但不限于开/关机、用户登录及操作、执法记录仪的接入/移出、执法记录仪数据采集、故障发生/恢复等时间。 14：故障报警：当执法数据采集设备产生网络中断、存储器溢出等异常情况时，应3s内在本地同时发出可听和可见报警指示。可听报警指示的声压应介于65dB(A)～90 dB(A)范围内, 持续时间不应小于5min，报警期间应可通过人工干预撤除可听报警指示，当有新的报警产生时，应能重新发出可听报警指示。可见报警指示应保持到故障完全恢复后才可消失。 15、数据存储：执法数据采集设备应能依据执法记录仪产品序号、用户编号、时间、文件类型等中的一种或多种条件对数据进行分类保存。 16、软件升级：执法数据采集设备运行软件应能实现本地升级或通过管理服务器远程升级。 17、触摸屏：执法数据采集设备可在触摸屏上进行功能操作。 18、优先采集：执法数据采集设备可具有优先采集接口，当此接口接入执法记录仪后，可自动暂停其他接口的数据采集而优先采集此接口的数据，优先采集接口数据采集完毕后，可自动恢复其他接口的采集。 19、文件格式转换：执法数据采集设备可对保存的视音频、音频或照片文件进行格式转换。 20、屏幕显示与物理采集位置对应：执法数据采集设备显示的接口编号可与其物理采集接口位置一一对应。 21、显示屏：屏幕分辨率≥1280×1024。 22、接入能力：数据采集站可同时接入≥25台执法记录仪，可通过USB线方式接入执法记录仪。 23、充电电流：执法数据采集设备在接入能力满负荷条件下各采集接口的最大充电电流应≥800mA。 24、数据采集速率：执法数据采集设备在接入能力满负荷条件下的平均单路数据采集速率应≥8MB/s。 25、工作噪声：执法数据采集设备在正常工作条件下的工作噪声≤60dB（A）。 26、管理软件数据浏览：管理软件应能对视音频、音频进行回放，对照片和日志进行查看。通过管理软件浏览本地存储数据时，应具备以下功能： a）播放/暂停、切换上/下一个文件、音量调整、逐帧播放、慢播、快播、循环播放、连续播放、全屏播放等视音频播放功能； b）播放/暂停、切换上/下一个文件、音量调整的音频播放功能； c）切换上/下一个文件、缩放、全屏显示的照片浏览功能； d）切换上/下一个文件的日志浏览功能。 27、管理软件文件标记及信息备注：通过管理软件应能在数据浏览过程中对人工判定为“重点文件”的文件进行标记，并与执法记录仪重点标记文件进行区分。应能对已标记的文件进行标记解除、添加文字备注信息。 28、管理软件数据检索：通过管理软件应能对视音频、音频、照片和日志等数据依据数据类型（包括但不限于用户名称、单位名称、时间、文件类型等）进行查询，应支持单一条件或多重条件进行查询。 29、管理软件数据删除：通过管理软件应能手动或按设定计划自动删除数据，已标记的重点文件不应被自动删除。 30、管理软件信息编辑：通过管理软件应能对接入执法数据采集设备的执法记录仪的使用者信息（包括但不限于使用者姓名、用户名称、单位名称、单位编号）进行编辑。 31、管理软件用户权限管理：通过管理软件应能进行用户添加、授权、信息编辑、删除、查找等管理操作，并对用户进行分级管理和权限认证，不同级别的用户应具有不同的管理权限。 32、管理软件截图：通过管理软件在播放视频文件过程中应能截取与视频分辨率相同的图片，但不影响视频的正常播放。 33、管理软件数据下载：通过管理软件应能对执法数据采集设备上传的视音频、音频、照片和日志等数据进行下载并保存。 34、管理软件数据统计：通过管理软件应能根据执法数据采集设备产品型号和序号代码、使用者姓名、用户名称、单位名称、时间、文件类型、文件标记等中的一种或多种条件对已存储的视音频、音频、照片和日志等数据进行统计，并自动生成报表。 35、管理软件参数配置：通过管理软件应能进行使用者信息、单位信息、数据存储时限和时间等参数的配置。 36、管理软件时间校正：管理软件应能校正与之连接的执法数据采集设备的时间,时间应精确到“年、月、日、时、分、秒”。 37、管理软件状态监测：管理软件应能监测系统内执法数据采集设备的网络连接状态。 38、管理软件日志：通过管理软件应能对系统运行状态及操作进行日志记录，日志内容包括但不限于用户登录/注销、参数配置、数据查询、下载及删除等。 39、存储容量：执法数据采集设备大于等于4TB,最大可支持128TB的物理存储容量。 40、兼容性：兼容市场上主流品牌的执法记录仪。
21 | 智能单警装备柜、智能警械柜 | 7 | 套 | 1、柜体：选用1.0mm冷轧板，整体尺寸≤2700*2000*500mm，配备18个单格且尺寸≥380*380*500mm，2个公共柜尺寸≥900*2000*500mm,上下对开四开门，层板可调节，柜体结构坚固结实。箱体表面经除锈，除油，打磨，磷化处理后喷塑，塑面的颜色可由用户选定，箱门具备防撞击能力：电控锁采用360度具有防撬，带防软片插入装置。 2、电源电压：AC200V-AC240V 50HZ，使用温度：-10--43°C可正常使用。 3、表面处理：外表采用喷塑处理，外观无漏塑，气，皮，针孔，皱皮等缺陷； 4、标识：电器面板上所有标识正确，无遗漏； 5、柜体和箱门材料强度大于315N/mm2;箱门装配后轴与门框之间的间隙范围2mm-2.5mm，其它三面的间隙范围1.5mm-2mm，并保证箱门开关灵活； 6、外接电源线，箱门平整应保持一致，各箱门的高低差不能大于1mm; 7、线束固定：所有线束应捆扎到位，箱内不得有线束外露； 8、工控主机：配置Windows一体机：配备至少Intel I5级处理器，运行内存不小于8G，固态不小于128G，不少于4个USB口，自带散热风扇，内置扬声器 9、人脸识别摄像头：支持上下角度调整，满足多身高人员使用 10、指纹采集仪：图像分辨率≥500dpi，配备光学传感器，工作温度-10-55°C，。 11、电控锁：采用电磁锁控制，使用寿命达到 100 万次。
总计