## Sheet1
技术参数要求
序号 | 名称 | 参数 | 数量 | 单位
1 | 红外高清防暴摄像机 | 1.设备支持最大分辨率≥2048 × 1536。 2.水平视场角≥172°，垂直视场角≥130°（提供公安部授权检测机构出具的有效检验报告复印件并加盖投标人公章做为依据，原件备查） 3.最低照度彩色：0.005 lx，黑白:0.001 lx。 4.需支持三码流技术，主码流最高2048x1536@25fps，子码流最高704x576@25fps，第三码流最高704x576@25fps。 5.在IE浏览器下，具有H.265、H.264、MJPEG设置选项；可将H.265、H.264格式设置为Baseline/Main/High Profile 6.红外补光≥20米 。 7.设备内置≥1颗GPU芯片、≥2个麦克风、≥1个扬声器，具有≥1个RJ45网络接口、≥1个CVBS接口、≥2个音频输入接口、≥1个音频输出接口、≥1个RS485接口、≥2个报警输入接口、≥2个报警输出接口。（提供公安部授权检测机构出具的有效检验报告复印件并加盖投标人公章做为依据，原件备查） 8.支持设置纯视频流和音视频复合流两种视频类型。（提供公安部授权检测机构出具的有效检验报告复印件并加盖投标人公章做为依据，原件备查） 9.内置双MIC，支持双MIC噪声过滤；对讲过程中，可过滤稳态噪声。 10.具有存储卡满、存储器卡异常、非法访问、网络断开、IP冲突等多种故障报警功能。 11.可通过扫描预览界面上生成的二维码获取设备资料。 12.支持≥9种行为分析：攀高、起身、关注区域目标消失超时、人数异常、离岗、关注区域滞留、静坐、重点人员起身、站立起身。支持配置每种行为的名称、报警布防时间段、报警联动类型、检测区域。检测区域可设置为多边形，最多不超过 10 条边。 （提供公安部授权检测机构出具的有效检验报告复印件并加盖投标人公章做为依据，原件备查） 13.≥IP67防尘防水等级；≥IK10碰撞防护等级。 14.为保证产品运行稳定性与技术先进性，产品厂商应具有高水平的科技创新实力与制造能力，能入选国家科学技术部发布的“国家专业化众创空间示范名单”，需提供相关证明材料复印件。 | 175 | 台
2 | 高清枪式摄像机 | 1.具有≥400万像素 CMOS传感器。 2.具有≥1/1.8"靶面尺寸，像元尺寸≥2.9um×2.9um。 3.内置GPU芯片。 4.最低照度彩色≤0.0002 lx，黑白≤0.0001 lx。 5.支持H.264、H.265、MJPEG视频编码格式，且具有High Profile编码能力。 6.支持检出两眼瞳距40像素点以上的人脸图片。 7.支持侧脸过滤功能，可过滤与样机镜头呈上下、左右角度达到预设值的人脸。（提供公安部授权检测机构出具的有效检验报告复印件并加盖投标人公章做为依据，原件备查） 8.可识别≥11种车辆颜色。 9.可识别10种车型，包括轿车、小型轿车、微型轿车、客车、中型客车、面包车、大货车、小货车、SUV-MPV、皮卡。 10.支持固件安全检验功能，摄像机uboot应采用加密存储，通过离线烧写存储器方式写入的uboot执行程序，不能被硬件微引导程序加载执行。（提供公安部授权检测机构出具的有效检验报告复印件并加盖投标人公章做为依据，原件备查） 11.支持硬件微引导程序、uboot、OS、应用软件逐级校验功能，非法篡改的uboot、OS、应用软件固件包，不能通过命令行、浏览器、客户端方式进行升级。（提供公安部授权检测机构出具的有效检验报告复印件并加盖投标人公章做为依据，原件备查） 12.在IE浏览器下，具有设备重启和布防动态报警数据感知与记录功能，布防动态报警数据包括异常掉线、历史布防、实时布防3种类型；可记录报警的开始时间、结束时间、布防类型、报警链路地址、端口、链路续传。（提供公安部授权检测机构出具的有效检验报告复印件并加盖投标人公章做为依据，原件备查） 13.设备具有耀光抑制功能，耀光区域≤1%。（提供公安部授权检测机构出具的有效检验报告复印件并加盖投标人公章做为依据，原件备查） 14.支持通过IE浏览器设置登录超时时间，当登录后无操作时长达到设置阈值后，设备自动退出并重新进入登录界面。 | 25 | 台
3 | 集中供电设备 | 1.19寸标准机架式； 2.电源输入：AC 220V； 3.输出路数：≥20路，输出形式DC12V，最大功率≥500W。 | 6 | 台
4 | 6 类UTP双绞线 | Cat.6 U/UTP 305 米/箱 | 35 | 箱
5 | 电源线 | RVV2*1.0 200 米/卷 | 50 | 卷
6 | 监控立杆（3.5米） | • 材质采用镀锌钢管，高温静电烤漆工艺，环境适应性好 • 下杆直接114mm，上杆直径76mm，钢管壁厚1.8mm • 可根据需求组合不同的高度，选配不同的支架，灵活方便 • 底部法兰盘采用Q235钢板，厚度8mm • 可选配支架有300mm枪机支架，300mm球机，500mm枪机支架，500mm球机支架，及300或500枪球机一体支架 • 需要另外配地笼 • 立杆顶部四面都有法兰，四个方向都可以装支架 | 9 | 根
7 | 光纤收发器 | 接口数量：2个接口类型：1个10/100/1000Mbps的自适应RJ45口，1个1000Mbps的SC光纤口供电电源：5VDC，0.6A功耗：<3W电源输入：220VAC，50Hz，0.3ARJ45端口防雷：6 kV光纤类型：单模光纤传输距离：≤3 km工作波长：发送：1310nm，接收：1550nm接收灵敏度：≤-20dBm发射功率：-15--6dBm工作温度：-20°C-60°C工作湿度：10%－90%RH（不凝结）存储温度：-40°C-70°C | 4 | 对
8 | 42U机柜 | 满足 19 英寸安装标准，同时能够兼容 ETSI 标准设备安装 整体结构坚固，静载负荷达到 1000Kg | 5 | 个
9 | 8口POE交换机 | • 千兆网络接入设计 • 支持 IEEE 802.3at/af • 支持 PoE 输出功率管理 • 支持 6 KV 防浪涌 • 坚固式高强度金属外壳 • 无风扇设计，高可靠性 | 7 | 台
10 | 报警主机 | 1.≥16个板载有线防区，最大支持扩展≥48防区 2.≥4路继电器输出，最大可扩展≥48路 3.支持≥40000条日志记录，包括≥32000条报警事件记录，≥5000条操作日志和≥3000条管理记录，支持事件带日期功能,支持远程搜索查询事件日志 4.支持≥2组独立的以太网接警中心，≥2组独立的电话接警中心，灵活配置报警数据上传策略、冗余备份策略 5.支持定时布撤防（日常计划、优先计划） 6.支持≥32个控制键盘接入，遥控器回控 7.支持Contact ID protocol，支持话机复用 8.支持外置蓄电池，蓄电池电压实时监测，主辅电源可自动切换 9.支持远程升级,远程导入导出配置参数 10.防拆：支持本地≥8个基础防区和无线防区探测器防拆报警 11.用户：网络用户≥32个，包括管理员、操作员、安装员，制造商 | 12 | 台
11 | PVC管 | 20PVC管 | 1500 | 米
12 | 异构服务器 | 1.≥16GB内存，≥16个SATA接口，≥3个千兆以太网口，≥1个RJ45管理接口，≥2个SAS扩展口，≥1个COM，≥2个USB3.0，≥2个HDMI接口 2.支持网络直连和交换机互联两种部署模式； 3.支持一台设备连接多台IPSAN存储设备； 4.支持前端以RTSP、GB/T28181、ONVIF、PSIA等协议接入。 5.支持视频流、图片流、smart数据混合直存。 6.支持报警录像、定时录像、手动录像等多种录像方式； 7.支持关键视频数据的加锁保护功能，防止循环覆盖。 | 2 | 台
13 | 安装调试费 | 现场制作，含项目所需的所有安装辅材及设备对接调试等 | 1 | 项
备注：以上所有设备需含安装调试，合同签订后10日内需将所有设备送至采购人指定地点并安排足够数量技术人员按疫情防控要求进行隔离后安装调试接入平台。