## sheet (3)
龙岩新叶工贸有限责任公司摆闸机设备采购项目 明细表
报价单位： 联系人电话：
序号 | 产品名称 | 技术规格 | 单位 | 数量 | 控制单价（元） | 控制金额（元） | 品牌 | 型号 | 单价（元） | 金额（元）
1 | 人员通道右边机 | 人员通道右边机 使用环境：室内外；电机类型：无刷直流伺服电机；设备容量：支持50万人员，50万卡，50万事件；认证方式：选配读卡器;明眸;内嵌式二维码；激光雷达：14个；产品尺寸：1500mm×130mm×1000mm；通道高度：亚克力1400mm;通道宽度为550mm；箱体材质：SUS304拉丝不锈钢；厚度1.5±0.15 mm；门翼材质：亚克力;亚克力厚度10mm；通行速率：20-60人/分钟，受人员情况和通行模式影响；电源电压：AC 200-240 V，50/60 Hz；整机功耗：单机芯待机35W、运行60W、最大80W(不含明眸)；工作温度：-20℃-+70℃;温度低于-20℃时增配加热模块可支持到-40℃；工作湿度：0%至95%（不凝聚成水滴）；产品重量：双机芯：净重78.04kg 毛重：99.45kg；单机芯：净重62.650kg 毛重: 84.110 Kg 以上数值可正偏离5% | 台 | 1 | 12000 | 12000
2 | 人员通道左边机 | 人员通道左边机 使用环境：室内外；电机类型：无刷直流伺服电机；设备容量：支持50万人员，50万卡，50万事件；认证方式：选配读卡器;明眸;内嵌式二维码；激光雷达：14个；产品尺寸：1500mm×130mm×1000mm；通道高度：亚克力1400mm;通道宽度为550mm；箱体材质：SUS304拉丝不锈钢；厚度1.5±0.15 mm；门翼材质：亚克力;亚克力厚度10mm；通行速率：20-60人/分钟，受人员情况和通行模式影响；电源电压：AC 200-240 V，50/60 Hz；整机功耗：单机芯待机35W、运行60W、最大80W(不含明眸)；工作温度：-20℃-+70℃;温度低于-20℃时增配加热模块可支持到-40℃；工作湿度：0%至95%（不凝聚成水滴）；产品重量：双机芯：净重78.04kg 毛重：99.45kg；单机芯：净重62.650kg 毛重: 84.110 Kg 以上数值可正偏离5% | 台 | 1 | 12000 | 12000
3 | 安装集成及调试服务 | 含方案设计、配套物资、按采购人指定点位及标准施工、集成平台运行等，全过程包干交付验收（含金属软管、线管等辅材及旧件拆除），采购人不再支付项目所需其它费用，请充分考虑成本，建议踏勘。 | 项 | 1 | 1000 | 1000
合计(元)： | [5 empty] | 25000