## 报价
附件一
泉州监狱监区食堂安防设备清单及价格明细
供应商（盖章）： |  |  |  |  | 货币单位：人民币
序号 | 产品名称 | 产品参数 | 品牌型号 | 单位 | 数量 | 单价 | 小计
1 | 网络摄像机 | 1. 采用≥1/2.7″逐行扫描500万像素图像传感器，水平解像力≥1800线。 2. 最低照度：彩色≤0.005lx、黑白≤0.0005lx； 3. 设备支持五码流，主码流：2592×1944@30fps；第二码流：1920×1080@20fps；第三码流：720×576@10fps；第四码流：1920×1080@20fps；第五码流：720×576@10fps。提供公安部权威检测报告为证。 4. 设备支持IPSAN或以ISCSI直存方式进行双路传输数据，存储方式可设置为高端、基础、云存储。（提供权威机构出具的，首页具有CMA、CNAS、ilac-MRA标识的有效检验报告复印件做为依据） 5. 支持前端存储，最大支持400GB TF卡。 6. 亮度鉴别等级≥11级，亮度信号信噪比≥58dB。 7. 具有前端畸变矫正功能。 8. 支持宽动态、支持走廊模式、支持透雾、支持图像镜像、支持逆光补偿。 9. 支持H.265、H.264、MJPEG编码协议。 10. 支持智能编码：静态场景，相同图像质量下，使用H.264/H.265编码格式开启智能编码高级模式与基础模式相比，码率可节省码流85%；动态场景，相同图像质量下，使用H.264/H.265编码格式开启智能编码高级模式与基础模式相比，码率可节省码流50%。 11. 设备支持移动侦测、越界入侵、进入区域、离开区域、区域入侵、徘徊检测、快速移动、人员聚集、物品搬移、物品遗留、遮挡检测、虚焦检测、场景变更、人脸检测、客流量统计等智能识别检测功能。 12. 红外灯可在低照度下手动或自动开启，智能红外红外夜视距离≥30m。 13. 支持支持移动侦测功能，当设定侦测区域内有目标移动时，可在客户端给出报警提示，可同时支持18×22个区域的移动侦测。 14. 摄像机可配置启用或关闭视频内容保护功能，启用该功能时可对视频图像码流进行随机混淆处理，即对每帧视频图像编码随机改变每帧视频数据报文中若干字节的内容后再进行网络传输。 15. 摄像机启用视频内容保护功能后，只有经过授权并具有解码密钥的用户才能通过平台软件正常播放、回放和下载摄像机回传的视频数据；缺少解码密钥的用户无法正常播放、回放和下载摄像机回传的视频数据。（提供权威机构出具的，首页具有CMA、CNAS、ilac-MRA标识的有效检验报告复印件做为依据） 16. 摄像机可支持内置数字证书，并支持采用数字证书对解码密钥进行加密。（提供权威机构出具的，首页具有CMA、CNAS、ilac-MRA标识的有效检验报告复印件做为依据） 17. 支持认证模式设置检查，在客户端软件或IE浏览器下，具有认证模式设置选项，包括（无、basic和digest）三种设置选项。 18. 具有宽动态条纹抑制设置选项； 19. 支持低拖影曝光设置功能：具有低拖影曝光模式。 20. 适用-40～60℃温度环境工作； 21. 设备支持DC12V±35%内变化可正常工作； 22. ≥IP67防护等级，≥IK10机械防撞等级； |  | 台 | 19
2 | 解码器 | 1. 备具有2个RJ45网络接口、4个HDMI输入接口，6个HDMI输出接口、2个音频输入接口、2个音频输出接口、2个USB3.0接口、1个RS485接口、1个RS232接口、4个报警输入接口、4个报警输出接口。样机采用采用AC220V供电 2. 具备网口备份功能，当前网口无法正常通信时，可启用另一网口。（提供权威机构出具的，首页具有CMA、CNAS、ilac-MRA标识的有效检验报告复印件做为依据） 3. 同一输入通道的视频图像在不同输出端口显示的时延差值应≤1ms 4. 单路端口可解码输出4路分辨率为4000×3000，帧率为20fps或4路分辨率为3840×2160，帧率为30fps或16路分辨率1920×1080，帧率为30fps或36路分辨率为1280×720，帧率为30fps或64路分辨率为720×576，帧率为30fps的图像 5. 支持虚拟LED字幕条屏功能，可添加、删除、更改虚拟LED字幕，虚拟LED字幕可跨拼接屏显示，并可设置滚动效果；最多支持64条虚拟字幕（提供权威机构出具的，首页具有CMA、CNAS、ilac-MRA标识的有效检验报告复印件做为依据） 6. 支持时间字幕叠加功能，可叠加实时时间字幕，时间样式可设置，时间字幕可选择年、月、日、时、分、秒、星期等参数，时间字幕可设置为12小时制或24小时制 7.要求控制客户端支持安装在UOS、银河麒麟V10、银河麒麟V4、中标麒麟V7、鸿蒙国产系统中，兼容鲲鹏、飞腾、海光、兆芯、申威、龙芯等国产CPU。（提供权威机构出具的，首页具有CMA、CNAS、ilac-MRA标识的有效检验报告复印件做为依据） |  | 台 | 1
3 | 交换机 | 交换机类型 千兆以太网交换机、应用层级 弱三层千兆、传输速率 10/100/1000Mbps、标配背板带宽 ≥250Gbps、包转发率 ≥90Mpps、MAC地址表容量 16KB、交换机结构 盒式交换机、以太网口数量 24个、端口类型 以太网口+光口、光纤口数量 4个、传输模式 全双工/半双工自适应、VLAN 支持、Qos 支持、组播管理 支持、网络管理 支持命令行接口（CLI）配置、支持Telnet远程配置、支持通过Console口配置、支持SNMP（EImple Network Management Protocol）、支持RMON（Remote Monitoring）告警、事件、历史记录、支持iMC网管系统、支持WEB网管、支持系统日志、支持绿洲公有云平台管理、安全管理 支持、电源电压 AC 100-240V ,50～60Hz、电源功率 446W、机身尺寸 440mm*260mm*43.6mm、机身重量 6kg、支持路由协议 支持IPv4静态路由、进网许可证编号 12-C559-212350 端口扩展 不支持、端口描述 24个10/100/1000BASE-T电口,4个1000 BASE-X SFP端口,支持AC、资源节约产品认证类型 无、节能产品认证机构名称 无、节能产品认证证书编号 -、环境标志产品认证机构名称 无、环境标志产品认证证书编号 - |  | 台 | 2
4 | 监视器 | 显示尺寸 54.64 inch,屏幕可视区域 1209.58 (H) mm x 680.39 (V) mm,物理分辨率 3840 × 2160 @60Hz,背光源类型 LED,像素间距 0.315mm x 0.315mm,亮度 300 cd/m2（typ）,可视角 178°/178°,色深度 10 bit,对比度 1300 : 1(动态对比度)（typ） 响应时间 8 ms,刷新率 60 Hz,雾度 3%,连续使用时间 7 × 16 H,色域 68% NTSC(typ) 接口参数,音视频输入接口HDMI 2.0 × 2，支持3840*2160@60Hz,音视频输出接口内置扬声器 (8W) × 2,数据传输接口 USB × 2，支持程序升级及USB播放,控制接口 无电源参数电源 100～240 VAC，50/60 Hz,功耗 ≤120W(以实测为准),待机功耗 ≤ 0.5 W 运行环境,工作温度 5℃ ～ 45℃,工作湿度 10% ～ 85%,存储温度 -20℃ ~ 55 ℃ 存储湿度 5% ~ 95%,通用参数,外壳材料 塑胶,安装孔距 200 * 200mm, M6 x 20,边框宽度 上左右11.7mm、下20.5mm,产品尺寸 1235 * 92 * 722mm(无底座)，1235 * 273 * 789mm(含底座),包装尺寸 1350(W) mm × 830(H) mm × 160(D) mm,净重 10.3kg 毛重 13.6kg |  | 台 | 1
5 | 门禁控制器 | 产品名称 双门、卡 容 量 10万、记录容量 10万、通讯方式 TCP/IP、门控数 双门、Wiegand读头 4、辅助输入 1、辅助输出 1、外观尺寸 ：216*106*1.6、工作环境 0℃-45℃摄氏度、工作湿度 10%-90%、应用场景 银行、监狱等 |  | 台 | 3
6 | 磁力锁 | 适用范围： 木门、防火门、金属门、玻璃门等、输入电压： DC12V或DC24V±10%、工作电流： 12V/380mA 或 24V/220mA、安全类型： 通电上锁、断电开锁（带锁状态信号反馈）、锁体尺寸： 250*48.5*27mm±lmm 吸板尺寸： 180*38*13mm±lmm、表面工艺： 拉丝氧化、材质： 铝合金、工作温湿度： -30〜75°C、0〜90%RH、储存温湿度： -75〜85°C、0~90%RH |  | 台 | 5
7 | 读头器 | 外形尺寸:86mm*86mm*22.5mm（误差±1mm）、工作电压：DC9-15V、待机电流：＜80mA、刷卡电流：＜130mA、工作温湿度：-10℃—50℃，20%-80%(+ 25℃)、储存温湿度：-20℃—60℃，20%-80%(+ 25℃)、工作频率：13.56MHz、国际标准：ISO/IEC14443A、支持卡片：IC卡、通信格式：Wiegand34/26 |  | 个 | 10
8 | 磁力锁支架 | 产品用途： 用于安装ZL-280系列单门磁力锁锁体、使用范围： L支架用于安装锁体，Z支架用于安装铁板、产品尺寸： L型250*48*30mm, Z型 180*50*50mm、尺寸误差： ±lmm、材质： 铝合金、表面工艺： 喷砂阳极氧化 |  | 套 | 5
9 | 网络对讲主机 | 1、15.6英寸触摸显示屏，可管理15路分机； 具有信息交互、公共广播、监听监视、托管等功能，含电源 2、采用安卓嵌入式操作系统，稳定可靠，满足7*24小时不间断工作； 3、一体化结构设计，多点电容式触摸屏操作；显示屏尺寸≥15英寸，分辨率≥1920 X 1080。 4、内置高清广角摄像头，视角≥120度，摄像头像素≥200W，上下角度可手动调节； 5、具有两个物理按键，可用于一键求助报警和广播喊话，提升应急处置能力； 5、支持高清可视全双工对讲，对讲音频采样率≥16KHz，视频分辨率为1920×1080，本机摄像头视频可手动开关，内置摄像头角度可手动调节；（须提供公安部检验报告复印件证明并加盖原厂公章）； 6、支持文件广播、喊话广播、外接音源广播，可不少于15路音源文件同时广播不同分区； 7、支持视频联动，通话接通时自动同屏显示通话设备的视频画面和不少于2路绑定的IPC（监控摄像机）视频画面，任一画面可一键放大全屏画中画显示； 8、支持留影留言功能，可通过本机进行留影录像、留言录音，并可回放，可显示新的留影留言消息提示和已阅读提示； 9、支持标准的SIP协议，可与VOIP网络电话互联互通，实现双向可视通话； 10、可管理15路分机，尺寸：292x503x57mm。 |  | 台 | 1
10 | 可视对讲分机 | 1、采用Linux嵌入式操作系统，稳定可靠，满足7*24小时不间断工作； 2、金属防暴面壳，嵌入式安装，防悬挂设计； 3、抗破坏防暴等级≥IK10，防护等级≥IP65； 4、自带呼叫/报警金属按钮，可对指定的设备进行一键呼叫和一键报警； 5、支持一键呼叫多台主机，多台主机可同时收到呼叫信息，任意主机均可接听并进行对讲； 6、金属按钮内置环形背光灯，可通过背光灯的颜色状态判断分机的待机、呼叫、通话以及网络连接等状态； 7、支持全双工对讲，视频分辨率为1920×1080，对讲音频采样率≥16KHz； 8、内置高清广角摄像头，像素不低于200W，支持ICR红外滤片式自动切换，支持夜间录像和可视对讲； 9、具有移动侦测功能，当指定区域内有人员或物体移动时可自动向主机报警并可设置指定时间段开启该功能； 10、支持标准ONVIF协议和GB/T28181协议，可将本机采集的音视频实时传输到网络硬盘录像机和第三方平台； |  | 台 | 5
11 | 地址盒 | 1、含设备管理软件模块，支持系统内网络设备的注册和管理，包括对设备的在线状态查询、掉线提示、批量在线升级等； 2、含音视频服务软件模块，支持音视频代理服务，实现设备在跨网段跨路由网络环境下的音视频通讯； 3、含NTP服务软件模块，支持与NTP服务器时间同步，并提供系统内的时间同步服务； 4、支持本机数据库备份和还原； 5、支持远程在线升级软件； |  | 台 | 1
12 | 网络线 | 300米 无氧铜4*2*0.54 |  | 箱 | 6
13 | 电源线 | RVV3x1.5x0.6 、无氧铜 |  | 米 | 150
14 | 电源线 | RVV2x1.0x0.6 、无氧铜 |  | 米 | 200
15 | 控制线 | RVVP4*0.75 |  | 米 | 900
16 | 机柜 | 壁挂机柜600*600*510、9U挂柜（空箱含导轨） |  | 个 | 1
17 | 监视器支架 | 采用2.18mm加厚，冷轧钢一体压铸，承重大于70KG,俯仰角度±15° |  | 套 | 1
18 | PVC管 | DN20 |  | 米 | 700
19 | 其余辅材 | 配套辅材 |  | 项 | 1
20 | 安装调试费 |  |  | 项 | 1
总金额 | [5 empty] | 0