## 报价
采购内容及要求
项目名称： |  | 摄影摄像设备
序号 | 设备名称 | 技术参数 | 数量 | 单价（元） | 总价（元）
1 | 照相器材（可换镜头数码相机） | 1、堆栈式全画幅CMOS，有效像素≥5000万。 2、相位检测对焦点数≥759个。 3、连拍速度≥30张/秒。 4、支持AE/AF追踪≥120次/秒。 5、支持8K 10-bit 4:2:2。 6、带有4轴多角度翻转屏。 7、配备原装适配电池≥3颗。 8、配备容量≥6L相机包1个、容量≥30L双肩包1个，全包兔笼1套。 | 1
2 | 照相器材（云台相机） | 1、云台：可控转动平移、俯仰、横滚；结构转动；最大控制转速：≥180.0°/秒，抖动抑制量：±0.005° 2、影像传感器：≥1英寸CMOS、全像素相位对焦、支持 10-bit HLG 模式录像 3、镜头：≥20 mm f/2.0 镜头 4、电池：锂离子电池，容量：≥1300 毫安时 5、支持存储卡类型：microSD卡(最大支持 1TB)，配1张 A2存储卡256GB 7、配保护壳、螺纹手柄、增广镜、发射器、续航手柄、迷你三脚架、收纳包 8、保修服务：三年随心换 | 1
3 | 照相器材（三脚架 | 脚架+云台套装（全景云台），材质：碳纤维，脚架≤4节，承重≥20KG，净重≥2.07KG，最低高度≤471mm，最高高度≥1791mm。 | 1
4 | 照相器材（变焦镜头1） | 1、焦段：16-35mm；2、最大光圈（F） 2.8，尺寸：87.8*111.5；3、全画幅镜头，镜头（组-片）≥12-15；4、E 卡口；5、支持自动对焦、AF/MF切换，线性马达≥4枚。；6、配备黄铜镜框UV镜，滤镜尺寸≥φ82mm | 1
5 | 照相器材（变焦镜头2） | 1、焦段：24-70mm；2、最大光圈（F） 2.8，尺寸：87.8*119.9；3、全画幅镜头，镜头（组-片）≥15-20；4、E 卡口；5、支持自动对焦、AF/MF切换，线性马达≥4枚；6、配备黄铜镜框UV镜滤镜尺寸≥φ82mm；。 | 1
6 | 照相器材（变焦镜头3） | 1、焦段：70-200mm；2、最大光圈（F） 2.8，尺寸：88*200；3、全画幅镜头，镜头（组-片）≥14-17；4、E 卡口；5、支持自动对焦、AF/MF切换，线性马达≥4枚；6、配备黄铜镜框，UV镜滤镜尺寸≥φ77mm。 | 1
7 | 计算机外部设备（读卡器） | 1、支持USB 3.2 Gen 2传输速度。 2、可读取CFexpress Type A以及SDXC/SDHC（UHS-I和UHS-II）存储卡。 3、双卡读卡器。支持CFexpress type A及SD。 | 1
8 | 计算机外部设备（存储卡） | 1、容量320GB，格式Cfexpress Type A 2、读取速度可高达900MB/s，写入速度可高达800MB/s，最低持续写入速度700MB/s 3、符合VPG400视频等级，视频持续录制速度不低于400MB/s。 | 2
9 | 照相器材（电子防潮箱） | 容量：120L、最大功率:10W，尺寸:410mmX350mmX820mm、隔板:3块，海绵垫:4张；功能：LED显示屏设置、采用微电脑技术控制，湿度控制精度达到土3%RH左右，全自动循环控湿，智能化灵敏探测箱内湿度变化，使设备运行更加稳定节能，半导体制冷晶片作为制冷源，可有效提高除湿效率 | 2
10 | 照相器材（稳定器） | 1、负载重量≥3kg。 2、最大可控转速：平移方向≥360°/秒、俯仰方向≥360°/秒、横滚方向≥360°/秒。 3、机械限位范围：平移轴无限位、横滚轴范围：≥-95°至240°、俯仰轴范围：≥-112°至214°。 4、最长待机时间≥12小时。 5、云台重量≤1066g。 6、标配：手提转接手柄≥1个、原装便携收纳包≥1个、对焦电机≥1台、对焦电机安装组件≥1组、跟焦电机齿条≥1条、原厂电池≥2。 7、三年随心换 | 1
11 | 其他电子设备（无线麦克风） | 1、一拖二无线领夹麦克风，支持 2.4 GHz 与 5 GHz 双频段自动跳频。 接收器最多可同时连接 4 个发射器，支持高精度时间码,，发射器在内录时可记录时间码信息 2、麦克风指向性：全指向。 3、最大传输距离≥400米。 4、发射器数量≥2个。 5、工作时长≥8小时。 6、配相机热靴转接件 | 1
12 | 电子元件（麦克风） | 1、专业录音麦克风，传输方式：无线。 2、麦克风指向性：指向性性可切换。 3、麦克风单元4个，8种收音模式。 4、4声道录制，支持安全音轨，Mi热靴直接连接。 | 1
13 | 航空航天设备（无人机） | 1、机载内存:512GB(可用空间约460GB)； 2、影像传感器:哈苏相机:4/3CMOS，有效像素1亿中长焦相机:1/1.3英寸CMOS，有效像素4800万;长焦相机:1/1.5英寸CMOS，有效像素5000 万；数字变焦:哈苏相机:1倍至 2.5倍、中长焦相机:2.5倍至6倍、长焦相机:6倍至 24 倍;稳定系统:三轴机械云台(俯仰、横滚、偏航) 3、感知系统类型:全向双目视觉系统，辅以机身前视激光雷达和底部红外传感器 4、图传方案:04+,实时图传质量;遥控器:1080p/30fps，1080p/60fps，天线：六天线，二发四收； 5、电池容量：6654 毫安时； 6、服务：创作者套装，3年随心换 | 1
14 | 照相器材（摄影灯1） | 1、36000RGB全彩调节/约3小时续航时间/95+超高色彩还原/240°广发光面， 支持APP控制 2、1621Lux照度 25W功率 4.2厘米直径 60厘米长度 500克灯体重量 3、电池分离设计配灯架，原装手柄电池≥2 ，灯架≥1，便携包 | 2
15 | 照相器材（摄影灯2） | 1、色温范围：2300K-10000K；裸光照度：1500Lux@1m(4300K)；2、BOOST亮度:支持，一键将25W的灯具升到32W； 3、内置光效:12种；功率:25W；支持PD快充；机身+APP控制 4、配圆顶柔光罩、蜂巢格栅、迷你延长杆、便携包 | 2
16 | 电子计算机（笔记本电脑） | 16英寸OLED，16英寸 屏幕刷新率：240Hz 屏幕分辨率2560x1600 ，支持蓝牙 双天线WIFI /处理器Ultra 9 275HX/碳晶黑/存储：64GB（32+32）2T SSD/显卡：独立显卡RTX5090 24G/2.5K240Hz 黑/系统：Windows11家庭中文版 /M6X S鼠标/P4电脑包/ | 1
合计：