## 1.工间操广播系统
工间操广播系统
项目名称：福建省司法警察训练总队改造项目
序号 | 设备名称 | 规格参数 | 数量 | 单位 | 单价 | 合价
1 | 吸顶喇叭 | 1.额定功率：(100V)1.5W,3W,6W 2.额定功率：(70V)0.75W,1.5W,3W 3.灵敏度)≥92dB 4.频率响应(-10dB)：110-18KHz 5.喇叭单元：5"×1 | 27 | 个 | 108 | 2916
2 | 壁挂喇叭 | 1．额定功率（100V）：3W,6W,10W 2．额定功率（70V）：1.5W,3W,5W 3．灵敏度≥88dB 4．频率响应：130-18KHz 5．喇叭单元：6.5"×1 6．防护等级：IP×5防尘 | 13 | 个 | 212 | 2756
3 | 室外音箱 | 1.大功率号角，采用有机树脂结构，2分频设计 2.灵敏度104dB 3.传输距离远，频率响应范围广，120-18KHz 4.具有12"×1（低音），1.3H×1（高音）专业级的高低音喇叭单元 5.能很好的防水和防腐蚀性，具有IP×6防水防护等级 6.额定功率（100V）:150W 7.额定功率（70V）:75W 8.阻抗:黑: Com 白: 67Ω | 1 | 个 | 4820 | 4820
4 | 音源合并式数字功放 | 1.具备高效节能开关电源与D类数字功率放大器相结合。 2.各路输入具有独立音量调节，且总音量具有高音、低音调节及音量大小控制。 3.支持mp3/TUNER/蓝牙遥控功能，自带遥控器控制。 4.具有USB接口和SD卡接口，集成MP3播放模块，具有自动优先播放音频功能，数码屏可显示USB当前播放的曲目。 5.集成蓝牙模块，支持通过蓝牙手机播放音乐功能。 6.集成TUNER模块，具有FM收音机天线端口。 7.具备≥1路EMC输入，≥2路AUX输入，≥4路MIC输入。 8.通道优先功能EMC>MIC1>MIC2, MIC3,MIC4, AUX1, AUX2，MP3。 9.支持2种输出方式：定压输出100V、4-16Ω；输出功率≥650W。 10.支持宽电压供电：220V-240V 能正常工作。 11.所投数字合并式功放需提供中国质量认证中心颁发的质量检验证书，并加盖厂家公章 | 1 | 台 | 7108 | 7108
5 | 定时器 | 1.8个主程序，1个特殊备用程序，一键调用当天与明天程序运行。并可预设晴天雨天运行模式； 2. 可对内置MP3音源进行编程定时播放，采用SD卡存储MP3音乐，可以无限扩展存储容量；设有快捷键，一键调用MP3曲目； 3.主机自带5进10出功率分区，实现编程自动或手动分区广播，打破传统的操作模式，随意打 开分区通道； 4. 设网络总线，可控制16台分区器，最大可达160个广播分区，实现编程自动或手动分区广播； 5. 24小时精确到秒全天候按星期制运行程序，定时播放可达99曲； 6. 内置输出音源监听功能，并可调监听音量； 7. 设有4路可编程定时控制电源及2路辅助电源插座，； 8. 消防信号触发，主机所接电源自动上电，全部分区自动打开，报警复位，转入正常广播； 9. 支持RS-232电脑接口，所有功能由电脑直接控制； 10. 远程遥控功能，通过电脑对遥控按键进行功能配制，可将遥控器任意键配制成电源管理、MP3 播放及分区控制； 11.支持RS-232电脑接口，所有功能由电脑直接控制，提供国家版权局颁发的智能设备控制单元软件的著作权登记证书。 12.具有消防信号触发，主机所接电源自动上电，提供国家版权局颁发的消防应急广播主机软件的著作权登记证书 | 1 | 台 | 6561 | 6561
6 | 三合一音源 | 1.设备采用标准机柜式设计，为广播系统提供合并音源，支持手动控制CD、MP3和收音机三种音源的播放器。 2.内置USB接口/SD卡槽、CD机芯和收音机、蓝牙四种音源，CD播放和MP3播放共用一个通道输出，收音机、蓝牙共用一个通道输出。 3.CD采用高档吸入式机芯；收音机采用高灵敏度收音模块； 调频、调幅（AM/FM）立体声二波段接收可选，电台频率记忆存储可达99个。 4.具备有≥1路USB接口、≥1路SD卡槽口、≥1路收音FM天线口、≥2路音频输出接口。（提供接口图佐证，并盖生产厂商公章） 5.带红外遥控功能，并能够独立遥控音量控制。 | 1 | 台 | 4374 | 4374
7 | 电源时序器 | 1.标准机柜式设计（2U），黑色氧化铝拉丝面板，人性化的抽手，考究的工艺，尽显高档气质； 2.16路电源输出，每路输出AC220V(10A)， 电源插口总容量达 6KVA； 3.设有电子锁开关，可手动控制16个电源上断电；也可与定时器、智能控制器相连接，实现自动控制；支持配置CH1和CH2通道为受控或不受控状态。 4.16路电源插座依次间隔1秒打开； 5.有1路24V消防信号输入接口；1路消防短路报警触发信号输出。 | 1 | 台 | 2085.75 | 2085.75
8 | 话筒 | 1.换能方式：驻极体 2.频率响应：40Hz-16KHz 3.灵敏度：-43dB±2dB 4.前奏音灵敏度：-50dB±2dB 5.钟声提示：带钟声提示功能 6.线材配备：10米（卡农母头转6.35音频线） 7.咪杆长度 ：420mm 8.具备有灯环提示功能 | 1 | 支 | 616.5 | 616.5
9 | 32U机柜 | 标准型32U网络机柜，黑色600*600*1530宽*深*高，配1扇钢化玻璃前门、1扇全钢后门、配2个风扇，2块层板、1个电源插座 | 1 | 台 | 3125 | 3125
10 | 管理电脑 | i5，4G内存，1T硬盘，21寸显示器 | 1 | 台 | 5000 | 5000
11 | 广播线 | RVS2*1.5 | 400 | m | 6 | 2400
12 | 线管 | JDG20 | 400 | m | 8.75 | 3500
13 | 辅材 | 软管、弯头、胶带等 | 1 | 批 | 2500 | 2500
[5 empty] | 合计： | 47762.25