## 景明一楼综合布线监控
训练总队景明楼一楼综合布线及监控安装，弘毅中心监控网络修复及增加监控设备清单
序号 | 项目名称 | 项目类别 | 品牌 | 基本参数 | 数量 | 单位 | 单价 | 小计 | 备注
1 | 无线网络 | 无线AP |  | 室内智能无线接入点，支持MU-MIMO，内置智能天线，支持2.4G和5G同时工作，整机最大接入速率>1000Mbps；千兆口上联,支持POE和本地供电。含管理授权 | 7 | 台 | 1300 | 9100 | 小办公室1个、接待中心1个、洗衣房1个、门诊部2个、工人房1个.（便利店预留一条AP网线，物业办公室预留一个AP及网线）
|  | POE交换机 |  | 利旧 | 1 | 台 | 0 | 0 | 使用消控中心机柜内现有无线POE交换机
|  | 网络线 |  | 超五类非屏蔽，国标 | 1 | 箱 | 650 | 650
2 | 有 线 网 络 | 交换机 |  | 二层网管交换机，24口10/100/1000Mbps自适应电口交换机，固化4个SFP千兆光口，支持VLAN、ACL、端口镜像、端口聚合等功能， | 1 | 台· | 1100 | 1100 | 景明楼一楼
|  | 交换机 |  | 8口千兆非网管交换机，8个10/100/1000M自适应电口 | 1 | 台 | 400 | 400 | 物业办公室预留
|  | 机柜 |  | 12U；壁挂 黑色 | 1 | 个 | 560 | 560
|  | 网络线 |  | 超五类非屏蔽，国标 | 3 | 箱 | 650 | 1950
|  | 单口信息面板 |  | 单口网络面板、带超五类模块 | 5 | 个 | 18 | 90
|  | 双口信息面板 |  | 双口网络面板、带超五类模块 | 8 | 个 | 27 | 216
3 | 安防监控 | 网络摄像机 |  | 300万像素CMOS图像传感器， 镜头毫米数可选（2.8,4,6mm）;红外补光：30米，支持智能红外补光； 最大分辨率：2MP(1920X1080)最大25帧/秒， 编码协议：超级265、H.265、H.264，双码流； 10M/100M自适应以太网电口；POE可选； 外壳防护等级：IP66 | 18 | 台 | 500 | 9000 | 1、消控中心1路、便利店2路、接待中心4路（1路枪机）、洗衣房4路（1路枪机）、通道3路，接入景冠后勤监控平台； 2、弘毅中心西南角新增1路，景明楼西南角3路，接入总队行政监控平台。
|  | 枪机支架 |  | 枪机壁装支架 | 4 | 个 | 30 | 120
|  | POE交换机 |  | 24个10/100/1000Mbps自适应电口+2个10/100/1000Mbps上联光口，其中24个口支持PoE/PoE+供电，机架式 | 1 | 台 | 1900 | 1900 | 景明楼一楼
|  | POE交换机 |  | 8口百兆，8个10/100Mbps电口（支持PoE/PoE+），1个10/100/1000Mbps电口。支持EWEB/APP/MACC远程管理，支持端口状态/流量查询，POE功率使用情况查询，端口远程重启，交换机远程重启，VLAN隔离，端口隔离，环路保护等 | 2 | 台 | 400 | 800 | 一台恢复弘毅中心监控网络，一台景明楼西南角
|  | 室外防水配电箱 |  |  | 1 | 个 | 300 | 300 | 景明楼西南角
|  | 网络线 |  | 超五类非屏蔽，国标 | 4 | 箱 | 650 | 2600
|  | 硬盘 |  | 6TB,监控硬盘 | 6 | 片 | 1800 | 10800 | 景冠监控平台扩容
|  | 机柜 |  | 6U；壁挂 黑色 550*350*300 | 1 | 个 | 350 | 350 | 弘毅中心内
|  | 光缆接续包 |  | 2进2出12芯，国标 | 1 | 个 | 300 | 300
|  | 光纤熔接 |  | 光纤熔接 | 24 | 芯 | 90 | 2160
|  | 光纤收发器 |  | 千兆；单模；单芯 | 3 | 对 | 330 | 990
|  | POE供电模块 |  |  | 1 | 台 | 150 | 150
|  | 光缆 |  | 单模；室外；铠装；4芯 | 200 | 米 | 4 | 800
|  | 光缆终端盒 |  | 4口SC；含尾纤；法兰 | 2 | 个 | 100 | 200
|  | 光纤熔接 |  | 光纤熔接 | 8 | 芯 | 90 | 720
|  | 电源线 |  | rvv2*1.0 | 1 | 捆 | 800 | 800
4 | 固话布线 | 网络线 |  | 超五类非屏蔽，国标 | 3 | 箱 | 650 | 1950 | 景明楼一楼
5 | 辅材 | 辅材 |  | 水晶头、pvc管材、线槽，管扣等 | 1 | 项 | 3000 | 3000
6 | 施工 | 施工 |  | 1、景明楼一楼有线、无线网络综合布线、监控安装； 2、景明楼西南角监控安装； 3、弘毅中心监控网络恢复； 4、弘毅中心西南角增加监控； 5、网络对接调试以及监控调试、存储扩容。 | 1 | 项 | 13600 | 13600
合计 | [7 empty] | 64606