## 漳州监狱22分监区网络及视频监控改造项目参数清单0425
漳州监狱二十二分监区门禁监控及网络线路改造项目参数要求
1 | 200万红外半球摄像机 | 1.具有≥200万像素 CMOS传感器。 2.具有≥1颗白光灯，在彩色模式下，当照度降低至一定值时，可自动开启白光补光。 3.最低照度彩色：0.0005 lx ，灰度等级不小于11级。 4.白光补光距离不小于15米。 5.需支持三码流技术，主码流最高1920x1080@25fps，第三码流最大1920x1080@25fps，子码流704x576@25fps。 6.在1920x1080 @ 30fps下，清晰度不小于1100TVL。 7.支持H.264、H.265视频编码格式，且具有High Profile编码能力。 8.需具备区域入侵检测、越界检测、进入区域、离开区域等功能。 9.需支持DC12V供电。 10.同一静止场景相同图像质量下，设备在H.265编码方式时，开启智能编码功能和不开启智能编码相比，码率节约≥80%。 | 台 | 12
2 | 48口千兆交换机 | 1.产品类型 企业级交换机； 2.传输速率 10/100/1000Mbps； 3.交换方式 存储-转发； 4.背板带宽 216Gbps； 5.包转发率 77.38Mpps； 6.端口数量 48个； 7.端口描述 48个10/100/1000Base-T以太网端口，4个千兆SFP。 | 台 | 1
3 | 四门控制器 | 1.主机应具有丰富的通讯接口、控制接口及拓展接口：TCP/IP接口≥1个；上行RS485通讯接口≥2个；下行RS485通讯接口≥2个；wiegand通讯接口≥4个；可接入读卡器数量≥12个，其中≥8个RS485读卡器和≥4个wiegand读卡器；报警输入接口≥4个；事件输入接口≥8个；门磁输入接口≥4个；开门按钮接口≥4个；电锁输出接口≥4个；报警输出接口≥4个。 2.主机应能同时接入RS485和wiegand接口的读卡器，能通过RS485接口连接读卡器组成环网，实现环路检测和冗余功能。 3.主机应能对门的开启方式，卡的各种使用权限进行组合设置，实现不同场景的权限管理，故应具有以下功能：反潜回（防跟随）功能；多门互锁功能；多重卡认证开门功能；多重卡+中心远程开门功能；多重卡+超级密码开门功能；多重卡+超级卡开门功能；超级权限开门；中心远程开门；支持身份证开门；支持银行卡开门；支持单向刷卡（指纹）和双向刷卡（指纹）开门。 4.主机应具有消防联动功能，当检测到消防信号后，可以自动打开门锁。 5.主机应具有大容量存储能力，应支持≥10万卡片管理和≥30万事件记录存储。 6.主机应支持普通卡/残疾人卡/黑名单/巡更卡/来宾卡/胁迫卡/超级卡等多种卡片类型。 | 台 | 5
4 | 防水IC读卡器 | 1.国际标准wiegand 26/34bits 格式输出，传输距离可达50米，感应距离4-8CM，带声光控制，黑色，正方形尺寸：≤86 * 86 * 20mm。 | 个 | 30
5 | 电插锁 | 定制 | 个 | 15
6 | 集中供电电源 | 1.电流：30A； 2.电压：12V； 3.电流类型：集中供电； 4.长宽高：≤212*115*30mm。 | 个 | 2
7 | 超五类非屏蔽双绞线 | 1.性能符合GB/T 50312-2016超五类标准； 2.绝缘层材料为高密度聚乙烯（HDPE），外护套材料为PVC； 3.绝缘电阻最小值（MΩ/km）：5000； 4.单根导体直流电阻≤9.5Ω/100米（20°C）； 5.导体直径：0.50±0.01mm。 | 箱 | 12
8 | 控制线 | 1、规格：RVV4*1.0；2、导体结构 32/0.2 ；3、根数/丝径（mm）；4、绝缘平均厚度≥0.6mm；5、护套平均厚度≥0.80mm； | 米 | 600
9 | 电源线 | 振亚/RVV2*1.0 1.规格：RVV2*1.0； | 米 | 1000
10 | PVC管 | 1.外型美观、质轻、强度高、抗老化、耐腐蚀、阻燃性高、绝缘性好，DN20PVC管。 | 米 | 500
11 | 其他辅材 | 1.黑胶布、扎带、水晶头、管弯头、86底盒、管扣，双口网络面板、网络模块、语音模块、理性架、打墙洞及其他未预知材料等 | 项 | 1
12 | 安装调试费 | 包含新旧设备的拆除及安装调试以及旧线路的拆除费用等，本安装调试费已包含新设备线路的运输、安装、集成、调试等费用，安装时造成的装修破坏与修复，及可能产生的与原承建、供应商的配合费、前端接入授权费等所有费用；本次采用包干承包方式，实施过程中设备材料增减不引起安装调试费用的变动，应将本项目所涉及的设备集成到现有系统，并与现有系统所有利旧网络设备无缝链接集成，另依据现场的使用要求进行个性化配置。