## 漳州监狱监舍围墙周界报警及门禁配套设施建设项目（预算）
漳州监狱监舍操场周界报警及门禁配套设施建设参数
一、监舍门禁系统
序号 | 设备名称 | 技术要求
1 | 声光报警器 | 1.工作电压：12V； 2.响度：110分贝； 3.尺寸：≤120*75*45mm。
2 | 4路扩展模块 | 1.门禁板附加模块（一对一配置）； 2.可连接消防信号输出，收到消防信号后自动打开所在控制器的所有的门； 3.可实现强行闯入报警、门长时间未关闭报警、胁迫进入报警、门开联动输出、无效刷卡报警、火警报警联动等。
3 | 门磁 | 1.五线磁力锁 2.输入电压：12V，断电开锁 3.带门磁信号状态反馈输出。
4 | 电源线 | 1、规格：RVV2*1.0；
5 | PVC20管 | 1、外型美观、质轻、DN20PVC管。
二、周界围墙监控系统
1 | 400万雷球一体机 | 1.支持一体化设计，雷达支持相控阵技术的安防雷达，对入侵目标进行探测，解析出目标的距离、速度、方位等信息。支持多目标定位、轨迹跟踪并可多方位联动视频跟踪，结合智能算法分析，可在多种模式下滤除误报事件，具有超强的环境适应能力，在白天、黑夜、下雨、大雾等各种天气环境下均可正常工作，并且具有灵活丰富的配置功能，可实现多种场景的一键配置。 通过雷达和球机的联动，实现检测、跟踪、抓拍、驱离。主要用于边境线、武警部队、监狱哨所、铁路交通等周界安防场所 2.支持通过雷达检测周界事件，支持雷达区域入侵、雷达越界侦测检 3.雷达探测水平角度：90°（100米以内），15°（100米以外）；可获取探测物体的距离、方向、速度信息，并支持目标定位，轨迹跟踪 4.特殊工艺处理，支持940nm激光夜视补光，照射距离300米 5.支持515nm绿激光，支持对目标主动驱离；环境适应力强，全天候、全天时均可正常工作 6.具备快速标定功能；跟踪抓拍：雷达检测到人畜和车辆后，联动球机进行跟踪，跟踪过程中抓拍目标的人脸、人体、牲畜或车辆图片，并进行关联输出 7.通过IE可展示球机图像，雷达扇形图，事件报警图，人脸、人体、牲畜和车辆抓拍图及目标的结构化信息 8.具备二次复核功能：雷达检测到目标后，联动球机进行复核，通过融合算法进行判断，确认是入侵目标后，输出事件报警
2 | 围墙智能型双光警戒筒型网络摄像机 | 1.≥1/2.8英寸逐行扫描200万像素CMOS图像传感器，内置≥1个GPU芯片具有不少于1个拾音器、1个扬声器、1个RJ45接口、1个音频输入接口、1个音频输出接口、1个SD卡槽、1个报警输入接口、1个报警输出接口； 了 2.支持人数统计，可对进出人流量及区域内人数进行统计，并联动声光报警； 3.支持运动检测、遮挡检测、声音异常 越界检测、区域划线、区域入侵、进入区域、离开区域人脸检测、 人流量统计，人员密度检测（支持阈值告警）； 4.内嵌深度智能算法，可进行多种行为分析，且支持机非人检测；
3 | 监控支架 | 1、监控专用支架。
4 | 集中供电电源 | 1、输出实际功率 240W； 2、输入电压 AC200-240V； 3、输出电压 DC12V ；
5 | 超五类屏蔽双绞线 | 1、绝缘层材料为高密度聚乙烯（HDPE），外护套材料为PVC；
6 | 电源线 | 1、规格：RVV2*1.0；
7 | PVC20管 | 1、外型美观、质轻、强度高DN20PVC管。
B | 安装调试费 | 安装调试费（含辅材）本安装调试费已包含监舍1#、2#、3#、入监队、严管队、医院等出入口门禁改造及操场周界报警建设的设备、线路及网络系统的安装调试，要求本次周界监控用于实现各个监舍操场周界越界通过划线实现远程报警功能，门禁系统用于实现开门状态及非法开门状态报警反馈等，含辅材（PVC管、线槽、双面胶、黑胶布、门禁电源、扎带、水晶头、双面胶、管弯头、管扣，打墙洞及其他未预知材料等）本安装调试费已包含新增设备、线路的运输、安装、集成、调试、保险、配合、咨询等费用，本次采用包干承包方式，实施过程中设备材料增减不引起安装调试费用的变动，须依据现场的使用要求进行个性化配置，并能够无缝接现有门禁、监控系统平台。