## Sheet1
附件2 报价单
漳州监狱电动门维保配件清单
序号 | 名称 | 规格 | 单位 | 最高限价（元）
1 | 自动门电机 | 电源电压：AC90-250v，50-60HZ 马达：DC24v、75W 开关门速度：15-55CM/S(可调） 环境温度：-40～﹢60℃ 门扇重量：≤150KG*2 门扇宽度：DW=300-2500MM | 台 | 820
2 | 自动门控制器 | 功率AC80-250V、150W 电源电压：AC90-250v，50-60HZ 马达：DC24v、75W 开关门速度：15-55CM/S(可调） 环境温度：-20～﹢50℃ 门扇重量：≤150KG*2 门扇宽度：DW=600-1250MM | 台 | 980
3 | 自动门滑轨吊具 | 轨道高度：134mm 轨道宽度：103 轨道长度：4200mm 吊挂式安装 铝合金材质，静音耐磨滑轮 | 套 | 900
4 | 自动门UPS应急电源（定制） | 电池输出功率200W(Max) 工作温度：-20～﹢50℃ 停电后继续自动供电，可设置自动门保持常开或者正常工作模式 输入电压AC90-250V,输出电压DC120-350V (150KG*2扇连续开关门30分钟，关门待机2小时30分钟） | 台 | 1650
5 | 微波传感器 | 发射频率密度：小于5m W/㎡ 安装高度：<3.5m 电源电压：AC＆DC 12V-24V 可调角度：0º-90º 温度范围：-20～﹢65℃ 输出保持时间：1.5s 多普勒效应，中心频率24.125GHz,小检测速度5cm/秒继电器输出 | 个 | 150
6 | 自动门遥控器 | 继电器输出常开常闭两种模式 滚动码模式 | 套 | 130
7 | 轴承 | 6208 | 个 | 78
8 | 轴承 | 6207 | 个 | 72
9 | 轴承 | 6206 | 个 | 65
10 | 轴承 | 6205 | 个 | 38
11 | 轴承 | 6204 | 个 | 34
12 | 轴承 | 6203 | 个 | 28
13 | 轴承 | 6202 | 个 | 26
14 | 轴承 | 6201 | 个 | 22
15 | 定制高抗温电磁阀总成 | 功率DC110V、DC220V 消耗功率120W 行程25mm,推力5公斤 尺寸128*51*45mm 操作温度：-5～﹢40℃ | 套 | 870
16 | 机械锁钩 | （定制） | 套 | 350
17 | 接触器 | DC110C AC220V 24V | 个 | 350
18 | 继电器 | JRS1DSP-36/Z | 个 | 45
19 | 遥控扩展器总成 | AC220V,433频率 滚动式配码 继电器输出常开常闭两种模式 | 套 | 180
20 | 光电编码器 | TYP:EX38S6_1024BM-G24F DC:5-24,P/R:1024 | 个 | 980
21 | 同步带 | 型号：8M，节距：8，齿高：3.38，带厚：5.6，黑色橡胶钢丝 | 米 | 95
22 | 传动齿轮 | 直径28，高度35,26齿，（定制） | 件 | 125
23 | 吊轮（定制） | 锻钢精制（158*30*56) | 件 | 680
24 | 304防旋转钢丝绳 | 304防旋转R12mm | 米 | 35
25 | 304防旋转钢丝绳 | 304防旋转R10mm | 米 | 28
26 | 行程限位开关 | D4B-2115N,双重密封银触点 | 件 | 135
27 | 高抗光远距离光幕 | 输入AC220V±15%,50/60Hz 继电器：输出NO/NC两种模式 投射最大距离>10米,线长16米 3D投射 工作环境：-10℃-45℃，≥20，000Lux | 套 | 1350
28 | 平移门电机（550W) | 工作电压：AC220 功率：550W铜涡轮 运行速度:12m/min 电机转速：1400r/min 适应温度：-20～﹢50℃ 适用范围：1200KG(门扇） | 台 | 1000
29 | 平移门控制器 | AC220-250V（550W-1200W) 扭矩：18N.m 最大门重：600kg 工作温度：-40～﹢60℃ | 套 | 480
30 | 平移门变频控制器 | AC220-250V(1500W-3000W) 全范围调速15～100Hz-1400RPM 转速420～2800RPM速度3-24米/分钟可调 遇阻反弹，过流过温保护 | 套 | 1450
31 | 轨道 | 锻钢精制(专用导轨） | 米 | 185
32 | 吊具 | 锻钢精制（108*30*56) | 套 | 480
33 | 齿条 | 长度1000mm*厚度10mm | 米 | 28
34 | 闭门器 | TM1050F定位加重型 | 台 | 195
35 | 止摆器 | （钢轮定制） | 件 | 245
36 | 高压油管 | 橡胶、耐高压高温 | 米 | 45
报价总金额 |  |  | 下浮率（%）
备注 |  | 本项目采用统一下浮率报价，报价总金额最低者为成交供应商，报价总金额仅作为换算下浮率的依据，（例：本合同包预算价为14万元，若供应商最低报价总金额为7万元，则下浮率为(14-7）/14=50%（最多只允许保留小数点后两位），则中标价为7万元。该下浮率仅作为确定成交供应商以及维保配件费按实结算的依据。合同价为电动门维护费6万*50%=3万元，加上电动门维保配件费8万元，签订合同金额为11万元）。报价总金额超过预算金额为无效报价，报价总金额应包含履行本项目产生的运输费、安装费、辅材费、税费等一切费用。
供应商（全称并加盖供应商公章）：
供应商代表（手写签字）：
联系方式：
日期： 年 月 日